## Bill of Materials-AWS_S2C
WIZ510SSL Part List
Comment | Description | Designator | LibRef | Quantity
0.1uF | Ceramic CAP 0603(1608) | C1, C2, C3, C4, C5, C6, C7, C8, C9, C10, C12, C13, C14, C15, C16, C18, C19, C24, C25, C26 | CAP-0603 | 20
4.7uF | Tantal CAP A Size EIA/IECQ 3216 | C11, C17 | CAP-A Size | 2
12pF | Ceramic CAP 0603(1608) | C20, C21 | CAP-0603 | 2
18pF | Ceramic CAP 0603(1608) | C22, C23 | CAP-0603 | 2
STM32L552CET6 | Integrated Circuit | IC1 | STM32L552CET6 | 1
2.54mm 1x5 Pin Header DIP | 2.54mm 1x5 Pin Header DIP | J1 | 2.54mm 1x5 Pin Header DIP | 1
2.54mm 1x6 Pin Header DIP | 2.54mm 1x6 Pin Header DIP | J2 | 2.54mm 1x6 Pin Header DIP | 1
2.54mm 1x2 Pin Header DIP | 2.54mm 1x2 Pin Header DIP | J3 | 2.54mm 1x2 Pin Header DIP | 1
2.00mm 1x12 Pin Header DIP | 2.00mm 1x12 Pin Header DIP | J4, J5, J6 | 2.00mm 1x12 Pin Header DIP | 3
HH-1M1608-121JT | Inductor 0603(1608) | L1, L2, L3 | IND-0603 | 3
LED-0603 | LED-0603 | LD1, LD2, LD3 | LED-0603 | 3
4.7k | RES0603 | R1, R14, R15 | RES-0603 | 3
3.3R | RES0603 | R2, R3, R4, R5 | RES-0603 | 4
49.9R | RES0603 | R6, R7, R8, R9 | RES-0603 | 4
0R | RES0603 | R10 | RES-0603 | 1
1M | RES0603 | R11 | RES-0603 | 1
12K/1% | RES0603 | R12 | RES-0603 | 1
300R | RES0603 | R13 | RES-0603 | 1
330R | RES0603 | R16, R17, R18 | RES-0603 | 3
ITS-1107(SMD) | TACT Switch (SMD) | SW1 | ITS-1107(SMD) | 1
W5100S | WIZnet Hardwired TCP/IP Chip | U1 | W5100S | 1
12MHz | X-tal 25MHz,3.2x2.5 SMD, CL=18pF | Y1 | OSC-82J0626-25MHz | 1
25MHz | X-tal 25MHz,3.2x2.5 SMD, CL=18pF | Y2 | OSC-82J0626-25MHz | 1